## featherhab
Qty	Value	Package	Parts	DigiKey p/n
1	470pF	0402-CAP	C0	1276-1566-1-ND
1	100pF	0402-CAP	C1	311-1024-1-ND
6	0.1uF	0402-CAP	C2, C5, C8, C10,C7, CM3	1276-1022-1-ND
1	1uF	0402-CAP	C3	311-1439-1-ND
1	15pF	0402-CAP	C4	490-5888-1-ND
2	47uF	805	C6, C9	490-9961-1-ND
1	18pF	0402-CAP	CM	490-3119-1-ND
1	1.8pF	0402-CAP	CM1	490-3089-1-ND
1	22pF	0402-CAP	CM2	399-6174-1-ND
1	4.7pF	0402-CAP	CM4	490-3100-1-ND
1	POGOPIN-CONN-4	POGOPROG-CONN-4-ALLSMT	J1	S9014E-04-ND
1	JST_ZH-V-2-1	JST_ZH-V-2-1	J3	455-1657-ND
1	56nH	C0402	L0	490-1155-1-ND
1	LQH32CN100K33L	1210	L1	490-6614-1-ND
1	470nH	C0402	LCHOKE	445-6215-1-ND
1		CHIPLED_0603	LED1	475-2816-1-ND
2	68nH	C0402	LM, LM2	490-1156-1-ND
1	SPARKFUN_MOSFET-PCHANNELSMD	SPARKFUN_SOT23-3	Q1	785-1013-1-ND
2	100k	0402-RES	R1, R2	A121521CT-ND
2	2M 1%	R0402	R3, R7	1276-4293-1-ND
1	100R	SPARKFUN_0402-RES	R4	A121522CT-ND
1	10k	SPARKFUN_0402-RES	R5	311-10KJRCT-ND
1		R0402	R6	311-220JRCT-ND
1	AVA_JTI_ANTENNA-1575AT43A40	AVA_JTI_ANTENNA-1575AT43A40	U7	712-1003-1-ND
1	SI4464	QFN20+GNDPAD	U1	336-2472-5-ND
1	CRYSTAL_3.2X2.5-TCXO	CRYSTAL_3.2X2.5-TCXO	U2	535-12047-1-ND
1	LTC3531-3.3	TSOT23-6	U4	LTC3531ES6-3.3#TRMPBFCT-ND
1	AVA_UBLOX_MAX-6	AVA_UBLOX_MAX-6	U5
1	STM32F031G6U6	UFQFPN28	U6	497-13620-ND

	pins			455-1130-1-ND
	housings			455-1366-ND

	C0402 400R resistor for matt