## Sheet1
FeatherHAB - Sonde r01 Components

Parts	Qty	Value	Package	DigiKey
C0	1	9.1pF	0402-CAP	490-3112-1-ND	0.050666667	0.050666667				10
C1	1	100pF	0402-CAP	311-1024-1-ND	0.008714286	0.008714286
C12	1	4.7uF	0603-CAP	1276-2087-1-ND	0.062	0.062
C2, C7, C9, C11, C13, C14	6	0.1uF	0402-CAP	1276-1022-1-ND	0.01	0.06
C3	1	1uF	0402-CAP	311-1439-1-ND	0.039842857	0.039842857
C4, CM	2	15pF	0402-CAP	490-5888-1-ND	0.008596667	0.017193333
C5, C6	2	47uF	0805-CAP	490-9961-1-ND	0.653083333	1.306166667
C8	1	0.01uF	0402-CAP	1276-1057-1-ND	0.0082125	0.0082125
CM1	1	12pF	0402-CAP	490-3115-1-ND	0.05826	0.05826
CM2	1	10pF	0402-CAP	490-3113-1-ND	0.11148	0.11148
D1	1	LED Blue	CHIPLED_0603	475-2815-1-ND	0.256	0.256
J3	1	JST_ZH-V-2-1	JST_ZH-V-2-1	455-1657-ND	0.1382175	0.1382175
L0	1	33nH	0402-INDUCTOR	490-6804-1-ND	0.20344	0.20344
L1	1	LQH32CN100K33L	1210	490-6614-1-ND	0.258614286	0.258614286
LCHOKE	1	220nH	0402-INDUCTOR	490-14286-1-ND	0.16	0.16
LM1	1	30nH	0402-INDUCTOR	490-6802-1-ND	0.16	0.16
LM2	1	36nH	0402-INDUCTOR	490-6806-1-ND	0.16	0.16
LM3	1	22nH	0402-INDUCTOR	490-6787-1-ND	0.16	0.16
Q2	1	SSM3J36FS,LF	SC-75A	SSM3J36FSLFCT-ND	0.75	0.75
R1, R2	2	100k	0402-RES	A121521CT-ND	0.01	0.02
R3	1	0	0603-RES	RHM0.0CGCT-ND	0.01	0.01
R4, R9	2	120	0402-RES	311-120JRCT-ND	0.011057143	0.022114286
R5, R6	2	2M 1%	0402-RES	1276-4293-1-ND	0.013	0.026
R8	1	10k	0402-RES	311-10KJRCT-ND	0.01550625	0.01550625
U1	1	SI4463	QFN20+GNDPAD	336-3099-ND	3.971517	3.971517
U2	1	AVA_JTI_ANTENNA-1575AT43A40	AVA_JTI_ANTENNA-1575AT43A40	712-1003-1-ND	1.06092	1.06092
U3	1	ASDMB-26.000MHZ-LY-T	ASDM	535-11189-1-ND	1.99925	1.99925
U4	1	LTC3531-3.3	TSOT23-6	LTC3531ES6-3.3#TRMPBFCT-ND	3.948	3.948
U5	1	LPS25H	HCLGA-10L	497-15070-1-ND	2.45775	2.45775
U6	1	STM32F031G6U6	UFQFPN28	497-13620-ND	1.7393775	1.7393775
U7	1	AVA_UBLOX_MAX-6	AVA_UBLOX_MAX-6
					19.23924313