## therm
Parts	Qty	Value	Package	Part
D1	1	RandomDiode	SOD523
LED1	1	LEDGREEN	LED-0603
R1	1	LEDRES	0402-RES
R3	1	10k	0402-RES
C9	1	0.01uF	0402-CAP
C1, C2, C6, C8, C10	5	0.1uF	0402-CAP
JP2, JP3, JP4, JP5	4	1546215-2	1X02_2.54_SCREWTERM
CA1	1	1uF	1206-ARV-4
C3, C4	2	2.2uF	0402-CAP
R2	1	390k	0402-RES
C7	1	4.7uF	0402-CAP
C5	1	4.7uF	0603-CAP
U2	1	AP2210K-3.3	SOT23-5
IC1	1	IC_MAX31855-SO-8	SO-8
SW1	1	JOYSTICK_SF303GJ26-3	JOYSTICK_SF303GJ26-3
J1	1	POGOPIN-CONN-4	POGOPROG-CONN-4-ALLSMT
LCD1	1	SSD1306-SPI	UG-2832HSWEG04_WRAPAROUND
U1	1	STM32F042K-T	LQFP32
JP1	1	USB-MICROB	USB-MICROB